## Foglio1
GPIO(n)-PIN	PIN	Motor 1	Motor 2	ENC_E	ENC_W	Note
3,3V PIN1				-+ - 3v3	-+ - 3v3
GND PIN9				gnd
GND PIN14					gnd

GPIO5	29	MotorE_E				ingressi Enable L298N (pin 6-11)
GPIO6	31	MotorE_A				In_1 – In_3 L298N (pin 5-10)
GPIO12	32					check apertura tetto
GPIO13	33	MotorE_B				In_2 – In_4 L298N (pin 7-12)
GPIO16	36		MotorW_E			ingressi Enable L298N (pin 6-11)
GPIO17	11			clk_e
GPIO18	12			dt_e
GPIO19	35				Finecorsa_open_motor_E
GPIO20	38		MotorW_A			In_1 – In_3 L298N (pin 5-10)
GPIO21	40		MotorW_B			In_2 – In_4 L298N (pin 7-12)
GPIO22	15				clk_e
GPIO23	16				dt_w
GPIO24	18				Finecorsa_open_motor_W
GPIO25	22				fine corsa closed west
GPIO26	37				Finecorsa_closed_motor_E
GPIO27

## Foglio2
	GIPO.BMC	Pin	Pin	GIPO.BMC

	3,3V	1	2	5V
	GPIO2	3	4	5V
	GPIO3	5	6	GND
Finecorsa_open_motor_E	GPIO4	7	8	GPIO14
Massa comune Finecorsa	GND	9	10	GPIO15
Finecorsa_closed_motor_E	GPIO17	11	12	GPIO18	clk_e
Finecorsa_open_motor_W	GPIO27	13	14	GND
Finecorsa_closed_motor_W	GPIO22	15	16	GPIO23	dt_e
	3.3V	17	18	GPIO24	clk_w		/
	GPIO10	19	20	GND
	GPIO9	21	22	GPIO25	dt_w
	GPIO11	23	24	GPIO8
	GND	25	26	GPIO7
	DNC	27	28	DNC
MotorE_E	GPIO5	29	30	GND
MotorE_A	GPIO6	31	32	GPIO12	tetto_open
MotorE_B	GPIO13	33	34	GND	massa tetto_open
	GPIO19	35	36	GPIO16	MotorW_E
	GPIO26	37	38	GPIO20	MotorW_A
	GND	39	40	GPIO21	MotorW_B