## Foglio1
GPIO(n)-PIN	Motor 1	Motor 2	ENC 1	ENC 2	Note
3,3V PIN1			-+ - 3v3	-+ - 3v3
GND PIN9			gnd
GND PIN14				gnd

4
5	Motor1E				ingressi Enable L298N (pin 6-11)
6	Motor1A				In_1 – In_3 L298N (pin 5-10)
13	Motor1B				In_2 – In_4 L298N (pin 7-12)
16		Motor2E			ingressi Enable L298N (pin 6-11)
17			clk
18			dt
19
20		Motor2A			In_1 – In_3 L298N (pin 5-10)
21		Motor2B			In_2 – In_4 L298N (pin 7-12)
22				clk
23				dt
24
25
26
27